## 2024
Wymiana rozjazdów 2025
ZAKŁAD LINII KOLEJOWYCH W Zielonej Górze
Lp. | Rozjazd istniejący | Rozjazd do zabudowy | Stacja | Nr rozjazdu | Zakres robót wraz z określeniem czy materiał Wykonawcy czy ISE | Planowane zamknięcia | Osoba do kontaktu i nr tel.
1 | Rz 49E1 - 1:9 - 300 P ssd - S | Rz 49E1 - 1:9 - 300 P ssd - S z pełnym doborem z podrozjazdnic z drewna twardego | Biernatowo | 23 | Demontaż i montaż napędu-ISE automatycy. Wymiana podsypki tłuczniowej-190 ton. Zabudowa warstwy ochronnej z niesortu grubość 20 cm. 70 ton. Wymiana szyn S49 w styku za krzyżownikiem w kierunku toru nr 1 do Biernatowa 2x30 m. Wymiana szyn od styku przediglicowego w kierunku szlaku do Wielenia 2x7,5 m. Wymiana podkładów drewnianych zbrojonych S49 drewno twarde od styku za krzyżownikiem w kierunku toru nr do Biernatowa 10 szt. Wymiana podkładów S49 zbrojonych drewno twarde od styku przediglicowego w kierunku szlaku do Wielenia 15 szt. Położenie geowłókniny 200 m2. Spoiny S49 w ilości 18 szt. Podbicie rozjazdu podbijarką Unimat nr 23 + 200 mb toru. Śruba stopowa z nakrętką, łapka, pierścień-100 szt. Demontaż starego rozjazdu i montaż nowego. Przekładka podszynowa D49 50 szt. Materiał wykonawcy (oprócz rozjazdu). | Zamknięcie od 18.08-22.08.2025r. | Robert Nowakowski tel. 795 405 813
2 | Rz 49E1 - 1:9 - 300 L ssd - S | Rz 49E1 - 1:9 - 300 L ssd - S z pełnym doborem z podrozjazdnic z drewna twardego | Biernatowo | 5 | Demontaż i montaż napędu-ISE automatycy. Wymiana podsypki tłuczniowej-220 ton. Zabudowa warstwy ochronnej z niesortu grubość 20 cm. 70 ton. Wymiana szyny na wstawce między Rz nr 4-5 szyna S49 2x11,20 m. Wymiana szyny od styku za krzyżownikiem w kiernuku szlaku na tor nr 2 szyna S49 2x25 m. Wymiana szyny od styku za krzyżownikem w kirunku toru nr 4 szyna S49 2x25 m. Wymiana podkładów S49 drewno twarde na wstawce między Rz nr 4-5 17 szt. Wymiana podkładów S49 drewno twarde od styku za krzyżownikiem w kierunku szlaku toru nr 2 14 szt. Położenie geowłókniny 200 m2. Spoiny S49 w ilości 18 szt. Podbicie rozjazdu podbijarką Unimat nr 5+300 m toru. Śuba stopowa z nakrętką, łapka, pierścień 124 szt. Przekładka podszynowa D49 62 szt. Demontaż starego rozjazdu i montaż nwego. Materiał wykonawcy (oprócz rozjazdu). | Zamknięcie od 25.08-29.08.2025r. | Robert Nowakowski tel. 795 405 813
3 | Rz 49E1 - 1:9 - 300 L ssd - S | Rz 49E1 - 1:9 - 300 L ssd - S z pełnym doborem z podrozjazdnic z drewna twardego | Kostrzyn | 484 | Demontaż i montaż napędu - ISE automatycy. Wymiana podsypki tłuczniowej-120 ton. Zabudowa warstwy ochronnej z niesortu grubość 20 cm. - 70 ton. Wymiana szyny na wstawce między Rz484 a Rz482 2x8m Wymiana podkładów S49 drewno twarde na wstawce między Rz484 a Rz482 -9szt.; Położenie geowłókniny 200 m2. Spoiny S49 w ilości 14 szt. Podbicie rozjazdu podbijarką Unimat Rz484 + 300m Śruba stopowa z nakrętką, łapka, pierścień 124 szt. Przekładka podszynowa D49 62 szt. Demontaż starego rozjazdu i montaż nowego. Materiał wykonawcy (oprócz rozjazdu). |  | Ryszard Magdziak tel. 608 355 887
4 | Rkpd 49E1 - 1:9 - 190 ssd - spawano-łubkoway S/K | Rkpd 49E1 - 1:9 - 190 ssd - S/K z pełnym doborem podrozjazdnic z drewna twardego | Kostrzyn | 572 | Demontaż i montaż napędu+grzałki elektryczne - ISE automatycy. Wymiana podsypki tłuczniowej-130 ton. Zabudowa warstwy ochronnej z niesortu grubość 20 cm. - 100 ton. Wymiana szyny na wstawce między Rz572c/d a Rz574 2x8m Wymiana podkładów S49 drewno twarde za rozjazdem Rz572-39 szt. Położenie geowłókniny 200 m2. Spoiny S49 w ilości 16szt. Podbicie rozjazdu podbijarką Unimat Rz572 + 300m Śruba stopowa z nakrętką, łapka, pierścień 260 szt. (rozjazd+podkłady) Podkładka żebrowa PM49-80 szt Przekładka podszynowa D49 130 szt Demontaż starego rozjazdu i montaż nowego. Materiał wykonawcy (oprócz rozjazdu). |  | Ryszard Magdziak tel. 608 355 887
5 | Rz 60E1 - 1:9 - 300 P ssb - S | Rz 60E1 - 1:9 - 300 P ssb - S z pełnym doborem podrozjazdnic strunobetonowych dobór podrozjazdnic strunobetonowych od pierwszej podrozjazdnicy przed stykiem przediglicowym do ostatniej długiej podrozjazdnicy | Czerwieńsk | 8 | - montaż, załadunek i przewóz rozjazdu do miejsca robót - demonaż i montaż napędu oraz zamknięć nastawczych - demontaż i montaż grzałek rozjazdowych - demontaż i montaż linek sieci powrotnej - demontaż rozjazdu Rz 8 R 300 na podrozjazdnicach drewnianych, segregacja i przewóz na magazyn ISE (?) - wymiana 100% podsypki tłuczniowej w Rz8, w torze 3a na 12 m za Rz8 oraz na wstawkach Rkpd6-Rz8 i Rz8-Rz12 - 195 m3 - wyłożenie geowłókniny pod Rz8, na wstawce Rkpd6-Rz8, na wstawce Rz8-Rz12 oraz na 12 m w torze 3a za Rz8 - 400 m2 - zabudowa warstwy ochronnej z niesortu w ilości 100 m3 - montaż (ułożenie) Rz300 na podrozjazdnicach strunobetonowych z szyn 60E1 z pełnym (katalogowym) doborem podrozjazdnic długich i krótkich - dokonać ścięcia ławy torowiska na długości wykonywanych robót od styku przediglicowego Rz12 do wykolejnicy - wymienić szynę za Rz8 na kierunek zasadniczy w toku lewym i prawym 2x12 mb 60E1 (nowa) - wymienić szynę na wstawce Rkpd6-Rz8 w toku lewym i prawym 2x11,5 mb 60E1 (nowa) - wymienić szynę przejściową przed Rz8 w toku lewym i prawym 2x7 mb 60E1/49E1 - wymiana 13 szt. podkładów drewnianych twardych S49 (zbrojone) wraz z przytwierdzeniem na wstawce Rz8-Rz12 - wykonanie 14 spoin termitowych oraz 2 styków izolowanych (szyna przejściowa-krzyżownica) w Rz8 - wykonanie 2 styków izolowanych na wstawce Rkpd6-Rz8 - wykonanie 2 spoin przejściowych 60E1/49E1 w torze 3a - wykonanie 2 spoin termitowych 49E1 na wstawce Rz8-Rz12 - wyłożenie kanałów zwrotnicowych korytkami - 1 kpl. - mechaniczne podbicie rozjazdów i toru podbijarką typu Unimat (Rkpd6, Rz12, Rz13, Rz14) Materiał wykonawcy (oprócz rozjazdu). |  | Grażyna Skrzypczak tel. 514 949 004
6 | Rz 49E1 - 1:9 - 300 L ssd - S | Rz 49E1 - 1:9 - 300 L ssd - S z pełnym doborem podrozjazdnic z drewna twardego | Żagań | 106 | Demontaż i montaż napędu i zamknięć nastawczych -Demontaż i montaż grzałek rozjazdowych -Demontaż rozjazdu RZ 300 L z szyn S49 na podrozjazdnicach drewnianych, segregacja i przewóz materiału na magazyn ISE -Wymiana 100% podsypki tłuczniowej - 100m3 -Zabudowa warstwy ochronnej z niesortu - 50m3 -Montaż Rz 300 L na podrozjazdnicach drewnianych z szyn 49E1 -Wymiana minimum 70 szt. podkładów drewnianych za rozjazdem w kierunku zasadniczym -Wymiana szyn S49 za rozjazdem w kierunku zasadniczym (2x50m) -Wykonanie 16 szt. spoin S49 -Wyłożenie kanałów zwrotnicowych korytkami - 1 kpl. -Wykonanie mechanicznego podbicia rozjazdu i wstawek. Materiał wykonawcy (oprócz rozjazdu). |  | Grażyna Skrzypczak tel. 514 949 004
7 | Rz 49E1 - 1:9 - 190 L ssd - S | Rz 49E1 - 1:9 - 190 L ssd - S z pełnym doborem podrozjazdnic z drewna twardego | Wałowice | 201 | - montaż, załadunek, przewóz rozjazdu w blokach stacja Wałowice - demonaż i montaż napędu oraz zamknięć nastawczych - demontaż rozjazdu Rz 201 R190 na podrozjazdnicach drewnianych, segregacja i przewóz na magazyn ISE (?) - wymiana 100% podsypki tłuczniowej w Rz201, w torze 2a na 38 m przed Rz201 i w torze 201 na długości 30 m za Rz201 w kierunku wykolejnicy oraz na wstawce Rz201-Rz1 - 211 m3 - zabudowa warstwy ochronnej z niesortu w ilości 100 m3 - montaż (ułożenie) Rz190 na podrozjazdnicach drewnianych twardych z szyn 49E1 z pełnym doborem podrozjazdnic - dokonać ścięcia ławy torowiska na długości wykonywanych robót od styku przediglicowego Rz201 do wykolejnicy - wymienić podkłady INBK 49E1 przed Rz201 (tor 2a) w ilości 63 szt. wraz z przytwierdzeniem (nowe) -wymienić szynę przed Rz201 w toku lewym i prawym 2x37,5 mb 49E1 (nowa) - wymienić szynę na wstawce Rz201-Rz1 w toku lewym i prawym 2x13 mb 49E1 (nowa) - wymienić 5 szt. podkładów drewnianych twardych (zbrojone) na wstawce Rz201-Rz1 wraz z przytwierdzeniem - wymienić szynę za Rz201 na kierunek zwrotny w toku lewym i prawym (tor 201) 2x30 mb 49E1 - wymienić podkłady INBK za Rz201 na kierunek zwrotny (tor 201) w ilości 50 szt. wraz z przytwierdzeniem (nowe) - wykonanie 14 spoin termitowych w Rz201 49E1 - nawiercić otwory i złubkować szynę na wstawce Rz201-Rz1 w styku przediglicowym Rz1 - wykonanie 2 spoin termitowych 49E1 w torze 2a - nawiercić otwory i złubkować szynę w torze 201 - nawiercić otwory i zabudować styk podparty w torze 2a - wyłożenie kanałów zwrotnicowych korytkami - 1 kpl. - mechaniczne podbicie rozjazdów i toru podbijarką typu Unimat (Rz201, Rz1, Rz2, Rkpd3, Rz4) Materiał wykonawcy (oprócz rozjazdu). |  | Grażyna Skrzypczak tel. 514 949 004
8 | Rz 60E1 - 1:9 - 300 P sb - S | Rz 60E1 - 1:9 - 300 P sb - S z pełnym doborem podrozjazdnic strunobetonowych dobór podrozjazdnic strunobetonowych od pierwszej podrozjazdnicy przed stykiem przediglicowym do ostatniej długiej podrozjazdnicy | Drzeńsko | 2 | Montaż, załadunek i przewóz rozjazddu w blokach z bazy ISE do miejsca robót - 2,2 km; -Demontaż i montaż zamknięć nastawczych; -Demontaż i montaż grzałek rozjazdowych; -Demontaż i montaż łaczników sieci powrotnej -Wymiana podkładów drewnianych na podrozjazdnice strunobetonowe zgodnie z projektem 101 - 2 szt.; 102 - 2 szt.; 103 - 2 szt.; 104 - 2 szt; 105 - 6 szt.;107 - 1szt.; 108 - 1 szt.; 110 - 4 szt; 111 - 2szt.; 113 - 1 szt.; 367P - 1 szt -wymiana podkładów strunobetonowych PS94 - 16 szt. -Wymiana szyn za rozjazdem dla kierunku zasadniczego i zwrotnego 6 x 8 m 60E1 nowe -Demontaż rozjazdu Rz R300 na podrozjazdnicach drewnianych, -segregacja materiału i przewóz do magazynu ISE; -Wymiana 100% podsypki tłuczniowej - 180 ton -Zabudowa warstwy ochronnej z niesortu grubości 20 cm - 70 ton; -Montaż (ułożenie ) rozjazdu na podrozjazdnicach strunobetonowych z szyn 60 E - 1 kpl.; -Wykonanie 14 szt. spoin S60 -Wykonanie styków klejono - sprężystych w Rz 2 i wstawce Rz 2 - 4 - 4 szt. -Wyłożenie kanałów zwrotnicowych korytkami - 1 kpl. - Materiał wykonawcy: szyny 4 x 8 m; podrozjazdnice strunobetonowe 24 szt. zgodnie z projektem; podkłady PS 94 - 16 szt. |  | Fleiszerowicz Piotr tel. 784 553 474
9 | Rz 60E1 - 1:9 - 300 P sb - S | Rz 60E1 - 1:9 - 300 P sb - S z pełnym doborem podrozjazdnic strunobetonowych dobór podrozjazdnic strunobetonowych od pierwszej podrozjazdnicy przed stykiem przediglicowym do ostatniej długiej podrozjazdnicy | Drzeńsko | 4 | Montaż, załadunek i przewóz rozjazddu w blokach z bazy ISE do miejsca robót - 2,2 km; -Demontaż i montaż zamknięć nastawczych; -Demontaż i montaż grzałek rozjazdowych; -Demontaż i montaż łaczników sieci powrotnej -Wymiana podkładów drewnianych na podrozjazdnice strunobetonowe zgodnie z projektem 101 - 1 szt.; 102 - 1 szt.; 103 - 1 szt.; 104 - 1 szt; 105 - 11 szt.;107 - 1szt.; 108 - 1 szt.; 110 - 4 szt; 111 - 2szt. 112 - 3 szt.; 113 - 2 szt.; 367P - 1 szt. -Wymiana szyn za rozjazdem dla kierunku zasadniczego i zwrotnego 4 x 8 m 60E1 nowe -Demontaż rozjazdu Rz R300 na podrozjazdnicach drewnianych, -segregacja materiału i przewóz do magazynu ISE; -Wymiana 100% podsypki tłuczniowej - 180 ton -Zabudowa warstwy ochronnej z niesortu grubości 20 cm - 70 ton; -Montaż (ułożenie ) rozjazdu na podrozjazdnicach strunobetonowych z szyn 60 E - 1 kpl; -Wykonanie 14 szt. spoin S60 -Wykonanie styków klejono - sprężystych w Rz 4 i wstawce Rz 4 - 5 - 4 szt -Wyłożenie kanałów zwrotnicowych korytkami - 1 kpl. -Materiał wykonawcy: szyny 2 x 11 m 60E1; podrozjazdnice strunobetonowe 29 szt. zgodnie z projektem; |  | Fleiszerowicz Piotr tel. 784 553 474
10 | Rz 60E1 - 1:9 - 300 L sb - S | Rz 60E1 - 1:9 - 300 L sb - S z pełnym doborem podrozjazdnic strunobetonowych dobór podrozjazdnic strunobetonowych od pierwszej podrozjazdnicy przed stykiem przediglicowym do ostatniej długiej podrozjazdnicy dł. 4,9m łacznie wymianą podkładów w przejeździe | Drzeńsko | 5 | Montaż, załadunek i przewóz rozjazddu w blokach z bazy ISE do miejsca robót - 2,2 km; - Demontaż i montaż zamknięć nastawczych; - Demontaż i montaż grzałek rozjazdowych; - Demontaż i montaż łaczników sieci powrotnej - Wymiana podkładów drewnianych na podrozjazdnice strunobetonowe zgodnie z projektem 101 - 1 szt.; 102 - 1 szt.; 103 - 1 szt.; 104 - 1 szt; 105 - 31 szt.;107 - 1szt.; 108 - 1 szt.; 110 - 4 szt; 111 - 2szt. 112 - 3 szt.; 113 - 2 szt.; 367L - 1 szt -wymiana podkładów strunobetonowych PS9460 - 9 szt. - Wymiana szyn za rozjazdem dla kierunku zasadniczego i zwrotnego 4 x 8 m 60E1 nowe - Demontaż rozjazdu Rz R300 na podrozjazdnicach drewnianych, -segregacja materiału i przewóz do magazynu ISE; - Wymiana 100% podsypki tłuczniowej - 180 ton - Zabudowa warstwy ochronnej z niesortu grubości 20 cm - 70 ton; - Montaż (ułożenie ) rozjazdu na podrozjazdnicach strunobetonowych z szyn 60 E - 1 kpl.; - Wykonanie 14 szt. spoin S60 -Wykonanie styków klejono - sprężystych w Rz 5 i wstawce Rz 5 - 6 - 4 szt. - Wyłożenie kanałów zwrotnicowych korytkami - 1 kpl. -Materiał wykonawcy: szyny 4 x 8 m; podrozjazdnice strunobetonowe 48 szt. zgodnie z projektem; podkłady PS 94 - 9 szt. |  | Fleiszerowicz Piotr tel. 784 553 474
11 | Rz 60E1 - 1:9 - 300 L sb - S | Rz 60E1 - 1:9 - 300 L sb - S z pełnym doborem podrozjazdnic strunobetonowych dobór podrozjazdnic strunobetonowych od pierwszej podrozjazdnicy przed stykiem przediglicowym do ostatniej długiej podrozjazdnicy dł. 4,9 m | Drzeńsko | 6 | Montaż, załadunek i przewóz rozjazddu w blokach z bazy ISE do miejsca robót - 2,2 km; - Demontaż i montaż zamknięć nastawczych; - Demontaż i montaż grzałek rozjazdowych; - Demontaż i montaż łaczników sieci powrotnej - Wymiana podkładów drewnianych na podrozjazdnice strunobetonowe zgodnie z projektem 101 - 2 szt.; 102 - 2 szt.; 103 - 2 szt.; 104 - 2 szt; 105 - 6 szt.;107 - 1szt.; 108 - 1 szt.; 110 - 4 szt; 111 - 2szt.; 113 - 1 szt.; 367L - 1 szt -wymiana podkładów strunobetonowych PS9460 - 4 szt. - Wymiana szyn za rozjazdem dla kierunku zasadniczego i zwrotnego 4 x 8 m 60E1 nowe - Demontaż rozjazdu Rz R300 na podrozjazdnicach drewnianych, - segregacja materiału i przewóz do magazynu ISE; - Wymiana 100% podsypki tłuczniowej - 180 ton - Zabudowa warstwy ochronnej z niesortu grubości 20 cm - 70 ton; - Montaż (ułożenie ) rozjazdu na podrozjazdnicach strunobetonowych z szyn 60 E - 1 kpl; - Wykonanie 14 szt. spoin S60 -Wykonanie styków klejono - sprężystych w Rz 5 i wstawce Rz 5 - 6 - 4 szt. - Wyłożenie kanałów zwrotnicowych korytkami - 1 kpl. -Materiał wykonawcy: szyny 2 x 8 m 60E1 i 2 x 3,75 m 60E1; podrozjazdnice strunobetonowe 32 szt. zgodnie z projektem; podkłady PS 94 - 14 szt. |  | Fleiszerowicz Piotr tel. 784 553 474
| Wstawka Rz 2 - Rz 6 szyna 60E1 podklady drewno twarde z przytwierdzeniem pośrednim Typu K | Wstawka Rz 2 - Rz 6 szyna 60E1 podkłady PS94 60 z przytwierdzeniem SB | Drzeńsko | tor 2 | Wymiana podkładów drewnianych na strunobetonowe PS94 60 - 150 szt. -Demontaż i montaż płyt przejazdowych -Wymiana 100 % podsypki tłucznowj - 300 ton -Zabudowa warstwy ochronnej grubosci 20 cm z niesortu - 150 ton Materiał wykonawcy |  | Fleiszerowicz Piotr tel. 784 553 474
12 | Rkpd 60E1 - 1:9 - 190 ssd S/K spawano-łubkowany | Rkpd 60E1 - 1:9 - 190 ssd - S/K z pełnym doborem z podrozjazdnic z drewna twardego | Zbąszynek | 53 | Montaż, załadunek i przewóz rozjazdu w blokach do miejsca zabudowu - 1,4 km -Demontaż rozjazdu Rkpd 53 R190 na podrozjazdnicach drewnianych, -segregacja i przewóz na magazyn ISE -Wymiana 100% podsypki tłuczniowej - 300 ton -Zabudowa warstwy wzmacniającej 20 cm z niesortu-140 ton -Demontaż i montaż grzałek EOR -Demontaż i montaż łączników sieci powrotnej -Montaż ( ułożenie ) Rkpd 190na podrozjazdnicach z drewna twardego z szyn 60E1 -Wymiana szyn 60E1 - 2 x 8 m i 2 x 13,5 m -Wymiana podkładów drewnianych ( drewno twarde zbrojone) - 10 szt. -Wykonanie spoin S60 w rozjeździe - 16 szt. -Wykonanie spoin S60 na wstawkach - 4 szt. -Wyłożenie kanałów zwrotnicowych korytkami - 2 kpl. -Wymiana podrozjazdnic z drewna twardego 12 szt. 4,8 m -Mechaniczne podbicie rozjazdów - Rz 57 i Rkpd 49 i 2 X 50 m toru nr 2 Materiał wykonawcy (oprócz rozjazdu). |  | Fleiszerowicz Piotr tel. 784 553 474
13 | Rkpd 60E1 - 1:9 - 190 ssd S/K spawano-łubkowany | Rkpd 60E1 - 1:9 - 190 ssd - S/K z pełnym doborem z podrozjazdnic z drewna twardego | Zbąszynek | 54 | Montaż, załadunek i przewóz rozjazdu w blokach do miejsca zabudowu - 1,4 km -Demontaż rozjazdu Rkpd 54 R190 na podrozjazdnicach drewnianych, -segregacja i przewóz na magazyn ISE -Wymiana 100% podsypki tłuczniowej - 300 ton -Zabudowa warstwy wzmacniającej 20 cm z niesortu - 140 ton -Demontaż i montaż grzałek EOR -Demontaż i montaż łączników sieci powrotnej -Montaż ( ułożenie ) Rkpd 190na podrozjazdnicach z drewna twardego z szyn 60E1 -Wymiana szyn 60E1 - 2 x 8,8 m i 4 x 20,0 m -Wymiana podkładów drewnianych ( drewno twarde zbrojone) - 10 szt. -Wykonanie spoin S60 w rozjeździe - 16 szt. -Wykonanie spoin S60 na wstawkach - 4 szt. -Wyłożenie kanałów zwrotnicowych korytkami - 2 kpl. -Wymiana podkładów betonowych na drewniane twarde - 12 szt. -Wymiana podkładów drewnianych na drewniane twarde - 20 szt. -Mechaniczne podbicie rozjazdów - Rkpd 48 i 2 X 50 m toru nr 1 Materiał wykonawcy (oprócz rozjazdu). |  | Fleiszerowicz Piotr tel. 784 553 474