## Robocizna
Załącznik nr 1 - Rozbicie Ceny Ofertowej - robocizna
Remont mostu kratowego w km 16,071 linii 377 w Kłecku
Lp. | Wyszczególnienie elementów rozliczeniowych | Jednostka | Ilość | Cena jednostkowa | Wartość
|  |  |  | Robocizna | Robocizna
* | Naprawa ciosów podłożyskowych mostu w km 14,509 | * | * | * | *
* | OBSŁUGA GEODEZYJNA | * | * | * | *
1 | Obsługa geodezyjna budowy w tym geodezyjne odtworzenie trasy kolejowej i niwelety toru przez geodetę uprawnionego | kpl | 1 |  | 0
* | PRACE PROJEKTOWE | * | * | * | *
2 | Wykonanie zmiany projektu remontu mostu ( w tym przeprojektowaniem stołków centrujących, ewentualnie sprawdzenie nośności) w dostosowaniu do projektu torowego umożliwiającego prowadzenie ruchu z prędkością 120 km/h przy zachowaniu nośności obiektu 221kN/oś i78kN/m. Projekt torowy w trakcie opracowywania (korekta niwelety i geometrii toru w planie na moście i dojazdach) | kpl | 1 |  | 0
* | WYKOPY FUNDAMENTOWE | * | * | * | *
3 | Wykonanie wykopów fundamentowych nieskalistych (kategorii I-IV) | m³ | 20 |  | 0
4 | Zasypywanie wykopów koparko-ład. samobieżną 0,5-0,6 z przemieszczeniem gruntu | m³ | 10 |  | 0
5 | Zagęszczenie nasypów ubijakami mechanicznymi | m³ | 10 |  | 0
6 | Dowóz materiału do zasypek | m³ | 5 |  | 0
* | KONSTRUKCJE STALOWE - STAL KONSTRUKCYJNA S235J2 | * | * | * | *
7 | Wymiana elementów stalowych pomostu (podłużnic, skrajnych poprzecznic, elementów mocowania) | t | 10.57 |  | 0
8 | Usunięcie nitów i śrub | szt | 1134 |  | 0
9 | Założenie nowych nitów (ewentualnie srub sprężających) | szt | 446 |  | 0
10 | Wykonaywanie połączeń na śruby sprężające M22 | szt | 366 |  | 0
11 | Wykonaywanie połączeńna śruby sprężające M24 | szt | 252 |  | 0
12 | Blachy pomostu (bl. płaska 10m przeciw wykolejeniowa, blacha ryflowana gr. 7 mm przeciwpożarowa) | t | 5.37 |  | 0
13 | Cięcie podkładek pod odbojnice Pm 49 | m | 9.92 |  | 0
14 | Spawanie łukowe doczołowe blach spoiną V - spawanie blach podkładek pod szyny toczne | m spoiny | 9.92 |  | 0
15 | Wiercenie otworów w blachach przeciwwykolejeniowych fi 26mm | szt | 700 |  | 0
16 | Wymiana skorodowanych lub uszkodzonych podczas demontażu elementów stalowych | t | 0.38 |  | 0
* | KONSTRUKCJE STALOWE - STAL KONSTRUKCYJNA S355J2 | * | * | * | *
17 | Montaż stołeczków centrujących pod mostownice wraz z blachami slizgowymi mocowanymi do mostownic (2kpl na mostownicę) | kpl | 120 |  | 0
18 | Wykonanie połączeńna śruby zwykłe M22 | szt | 124 |  | 0
19 | Mocowanie elementów wkrętami fi 20mm | szt | 496 |  | 0
* | ZABEZPIECZENIE KONSTRUKCJI STALOWEJ | * | * | * | *
20 | Piaskowanie konstrukcji stalowych mostów | m² | 200 |  | 0
21 | Odtłuszczanie konstrukcji stalowych mostów | m² | 200 |  | 0
22 | Malowanie konstrukcji stalowych - podkład systemowy epoksydowy 80 μm | m² | 200 |  | 0
23 | Malowanie konstrukcji stalowych - międzywarstwa systemowa 80 μm | m² | 200 |  | 0
24 | Malowanie konstrukcji stalowych - nawierzchnia systemowa 80 μm | m² | 200 |  | 0
* | IZOLACJA | * | * | * | *
25 | Izolacja natryskowa bitumiczno - lateksowa na odkopanych powierzchniach przyczółków pod torem | m² | 20 |  | 0
* | ROBOTY ROZBIÓRKOWE, REMONTOWE I PORZADKOWE | * | * | * | *
26 | Karczowanie krzewów w rejonie obiektu | m² | 770 |  | 0
27 | Rozbiórka elementow stalowych | t | 5.43 |  | 0
28 | Piaskowanie i szpachlowaniezaprawami PCC powierzchni konstrukcji betonowych (podpory) pod izolację bitumiczno-lateksową | m² | 20 |  | 0
29 | Konserwacja łożysk stalowych bez podnoszenia konstrukcji przęsła | szt | 4 |  | 0
30 | Wprowadzenie podziału szyn tocznych na mniejsze odcinki (założono odcinki po 18 m przy 10cięciach szyn) - rozcięcie i założenie połączeń łubkowych | kpl | 1 |  | 0
31 | Wielokrotny demontaż odcinków szyn w miejscu wykonywania pracy na moście, ilość etapów w zależności od przyjętej technologii. Po ostatnim etapie odwóz szyn na składowisko | kpl | 1 |  | 0
32 | Rozbiórka płyt betonowych pomiędzy odbojnicami (wraz z wywozem i utylizacją) | m | 36 |  | 0
33 | Demontaż odbojnic z dziobami | m | 66 |  | 0
34 | Demontaż mostownicw etapach dostosowanych do przyjętej technologii 20 etapach i podkładów na dojazdach - po ostatnim etapie odwóz na składowisko | km | 0.04 |  | 0
35 | Wybranie tłucznia na długości 2x15- odwóz na składowisko | m³ | 30 |  | 0
* | ROBOTY DODATKOWE | * | * | * | *
36 | Rusztowania, zabezpieczenie koryta rzeki, pomosty robocze | rycz | 1 |  | 0
37 | Projekty warsztatowe konstrukcji stalowej | rycz | 1 |  | 0
38 | Pozostałe projekty technologiczne | rycz | 1 |  | 0
39 | Zorganizowanie placu budowy | rycz | 1 |  | 0
40 | Koszty utrzymania zaplecza budowy i inne | rycz | 1 |  | 0
41 | Koszty nadzoru i uzgodnień z projektantem | rycz | 1 |  | 0
* | NAWIERZCHNIA TOROWA | * | * | * | *
42 | Ułożenie prefabrykowanych płyt żelbetowych 30000x1300x180mmw strefach przejściowych (po 2 szt. z obu stron), na głębokości 75 cm od główki szyny, tuż za ściankami żwirowymi (4 szt) | m² | 15.6 |  | 0
43 | Ułożenie nowego tłucznia | m³ | 30 |  | 0
44 | Nowe mostowniece typ I z mocowaniem, 60szt. | m³ | 7.78 |  | 0
* | ODTWORZENIE NAWIERZCHNI TOROWEJ PO KAŻDYM ETAPIE PRAC | * | * | * | *
45 | Tymczasowe podklinowanie toru w zależności od technologii | kpl | 1 |  | 0
46 | Montaż rozciętych i zdemontowanych odcinków szyn | kpl | 1 |  | 0
47 | Zakup i montaż nowych podkładów drewnianych na dojazdach 50szt | kpl | 1 |  | 0
48 | Zakup i montaż nowych szyn S60 - 72m, wykonanie spawów | kpl | 1 |  | 0
49 | Montaż starych szyn odbonicowych i dziobów, nowe mocowania | kpl | 1 |  | 0
50 | Tymczasowa regulacja i podbicie toru na dojazdach dla umożliwienia ruchu składów towarowych z prędkością 10km/h | km | 0.45 |  | 0
* | PRÓBNE OBCIĄŻENIE | * | * | * | *
51 | Próbne obciążenie statyczne i dynamiczne wraz z projektem | kpl | 1 |  | 0
|  | Wartość netto |  |  | 0
|  | VAT [ 23%] |  |  | 0
|  | Wartość brutto |  |  | 0
…....................................................................................
Podpis Wykonawcy

## Materiał
Załącznik nr 1 - Rozbicie Ceny Ofertowej - materiał
Remont mostu kratowego w km 16,071 linii 377 w Kłecku
Lp. | Wyszczególnienie elementów rozliczeniowych | Jednostka | Ilość | Cena jednostkowa | Wartość
1 | Dostawa materiałów dla relaizacja zadania: - pospółka na zasypki - płyty betonowe w stefach przejściowych - stal konstrukcyjna - łączniki do stali: śruby zwykłe, nity lub sruby sprężające, - powłoki malrskie- system antykorozyjny elementów stalowych - materiał do zabepieczenia antykorozyjnego powierchni betonowych i stalowych - materiał do wykonania nawierzchni torowej: mostownice, blachy ppoż i przeciwwykolejeniowe, akcesoria kolejowe, szyny, podkłady drewniane, wkręty, tłuczeń kolejowy - zaprawy i izolacje *wycena ma obejmować całość materiałów do wykonania zadania a powyższe zestawienie ma charakter poglądowy | kpl | 1 |  | 0
|  | Wartość netto |  |  | 0
|  | VAT [ 23%] |  |  | 0
|  | Wartość brutto |  |  | 0
…...................................................................
Podpis Wykonawcy

## Sprzęt
Załącznik nr 1 - Rozbicie Ceny Ofertowej - sprzęt
Zadanie: | Remont mostu kratowego w km 16,071 linii 377 w Kłecku
Lp. | Wyszczególnienie elementów rozliczeniowych | Jednostka | Ilość | Cena jednostkowa | Wartość
1 | Koszt sprzętu dla relaizacja zadania: - koparka dwudrogowa - rusztowania - spawarki - piaskarki i sprężarki - samochód czteroosiowy samowyładowczy - lokomotywa do próbnych obciążeń - agregaty prądotwórcze *wycena ma obejmować wszystkie sprzęty i narzędzia do wykonania zadania a powyższe zestawienie ma charakter poglądowy | kpl | 1 |  | 0
|  | Wartość netto |  |  | 0
|  | VAT [ 23%] |  |  | 0
|  | Wartość brutto |  |  | 0
…............................................................
Podpis Wykonawcy

## Podsumowanie
Podsumowanie - Rozbicie Ceny Ofertowej Remont mostu kratowego w km 16,071 linii 377 w Kłecku
Warość robocizny | 0
Wartość materiałów | 0
Wartość sprzętu | 0
Łączna wartość netto | 0
Podatek VAT | 0
Łączna wartość brutto | 0
…..................................................
(podpisy Wykonawcy)